## List1
| Investitor: | Općina NOVI GOLUBOVEC
Novi Golubovec 34a
OIB: 61688552243
| Građevina: | GRAĐEVINA NOGOMETNOG KLUBA
- adaptacija prizemlja
| Lokacija: | Novi Golubovec
k.č.br. 2151/2, k.o. Veternica
| Predmet: | TROŠKOVNIK
- KERAMIČARSKI RADOVI
| Datum: | travanj 2024.
| Izradila tvrtka: | ARIS d.o.o.
Frana Supila 50a, Varaždin
| Glavni projektant: | Ivan Vindiš, dipl.ing.arh.
(mjesto) i (datum)
(naziv tvrtke / zajednice ponuditelja)
Napomena:
III | Keramičarski i podopolagaćki radovi
NAPOMENA: Sve radove treba izvesti prema tehničkim propisima i uputama projektanata i nadzornog inženjera. Izvoditelj radova treba upotrijebiti materijal koji u svemu (vrsti, boji i kvaliteti) odgovara uzorku. Prije početka radova potrebno je konstatirati kvalitetu podloge na kojoj se izvode keramičarski radovi. Potrebno se pridržavati propisa za zidne i podne keramičke pločice, te tehničkih uvjeta za izvođenje keramičarskih radova.
Keramičarski radovi
r.br. | Kratki opis troškovničke stavke | jed. mj. | količina | cijena | iznos
Opločenje zidova zidnim keramičkim pločicama postavom na ljepilo, fuga do 3 mm. Pločice I klase, odabir pločica od strane investitora, pločice do 20 €/m2. Opločenje zidova visine kao postojeće (u prostorijama tuševa visine do stropa, u prostorijama rukopera i sanitarnih čvorova visine 150 cm. Postava pločica do potpune funkcionalnosti, uključivo i fugiranje.
a) | - oblaganje zidova keramičkim pločicama na pripremljenu podlogu, uključivo i fugiranje do potpune funkcionalnosti | m2 | 240
Dobava mateirjala, priprema podloge i opločenje poda hodnika, tajništva i sanitarija protukliznim keramičkim pločicama (protukliznost R10) postavom na ljepilo. Fuge dimenzije do 3 mm .Odabir pločica prema odabiru investitora, pločice do 20 €/m2. Postava pločica do potpune funkcionalnosti.
a) | - oblaganje podova keramičkim pločicama na pripremljenu podlogu, uključivo i fugiranje | m2 | 305
b) | - izvedba sokla od podnih keramičkig pločica visine do 10 cm, uključivo potrebno brušenje uglova i fugiranje masom kao podna fuga. | m1 | 152
A) | Ukupno III:
SVEUKUPNA REKAPITULACIJA
KERAMIČARSKI RADOVI
UKUPNO bez PDV-a
PDV 25%
SVEUKUPNO sa PDV-om