## Bobki
Investitor: | OPĆINA NOVI GOLUBOVEC | Građevina: | I DIO
Razina projekta: | TROŠKOVNIK RADOVA | Vrsta projekta: | GRAĐEVINSKI
Dionica: | NC-NGO-0118 (Bobki-Vrbeki) | Duljina / Širina | Duljina ceste: 85,00 m Širina ceste: 2,60 m
Redni broj | OPIS RADOVA | Jed.mj. | Količina | Jed.cijena | Cijena
1.0. | PRIPREMNI RADOVI
1.1 | Rezanje asfalta
Stavka obuhvaća rezanje postojeće asfaltne kolničke konstrukcije debljine do 6 cm radi njenog uklanjanja na početnoj i završnoj poziciji održavanja.
| Obračun po m' rezanja. | m1 | 32 |  | 0
1.2 | Uklanjanje asfalta
Stavka obuhvaća, trganje, utovar, dijelova asfaltne kolničke konstrukcije. Asfaltna kolnička konstrukcija uklanja se u debljini asfalta predviđeno 6 cm u na mjestima uklopa u postoječe stanje, u cijelokupnoj širini postojeće prometnice Stavka se obračunava u m2 uklonjenog asfalta sa odvozom na deponiju suladno zakon o gospodarenju otpadom.
| Obračun po m2 uklonjenog asfalta. | m2 | 35 |  | 0
1.3. | Bitumenski međusloj za sljepljivanje asfaltnog sloja
Sloj izrađen na bazi bitumenskih veziva treba poprskati bitumenskom emulzijom u količini od 0,15 do 0,35 kg/m2, što ovisi o onečišćenosti i istrošenosti podloge. U cijeni su sadržani svi troškovi nabave materijala, prijevoz, oprema i sve ostalo što je potrebno za izvođenje radova.
| Obračun po m2. | m2 | 230 |  | 0
1.4. | Iskop na mjestima gdje je postojeći nasip slabe nosivosti, te zamjena zdravim kamenim materijalom granulacije 0-60 mm
Iskop i zamjena vrše se u debljini sloja od 0,50 m. U cijenu uračunato: iskop materijala i odvoz, nabava, doprema i ugradnja kamenog materijala sa strojnim nabijanjem.
| Obračun po m3. | m3 | 5 |  | 0
1.5. | Strojno skidanje bankina
Strojno skidanje bankina s lijeve i desne strane ceste u visini postojećeg asfalta, proširenje sa utovaram mješanog kameno-zemljanog materijala i odvozom na deponiju do 10 km, sa planiranjem deponije.
| Obračun po m1. | m1 | 170 |  | 0
| PRIPREMNI RADOVI UKUPNO: |  |  |  | 0
2.0. | OBNOVA KOLNIČKE KONSTRUKCIJE
2.1. | Izravnavajući sloj od asfaltbetona AC 16 base 50/70 AG6 M2 debljine 4 cm
Izrada izravnavajućeg nosivog sloja (srednje prometno opterećenje) AC 16 base 50/70 AG6 M2, minimalne tehnološke debljine 40 mm. U cijeni su sadržani svi troškovi nabave materijala, proizvodnje i ugradnje asfaltne mješavine, prijevoz, oprema i sve ostalo potrebno za potpuno izvođenje radova. Izvedba i kontrola kakvoće prema (HRN EN 13108-1 ili jednakovrijednoj normi) i tehničkim svojstvima i zahtjevima za građevne proizvode za proizvodnju asfaltnih mješavina i za asfaltne slojeve kolnika i prema OTU 7-04.1.1.
| Obračun je po t ugrađenog nosivog sloja. | t | 23 |  | 0
2.2. | Habajući sloj od asfaltbetona AC 11 surf 50/70 AG4 M3 debljine 4 cm
U cijeni su sadržani svi troškovi nabave materijala, proizvodnje i ugradnje asfaltne mješavine, prijevoz, oprema,uključujući njegovo uzdužno povezivanje s voznim trakom bitumenskim premazima i sve ostalo što je potrebno za potpuno izvođenje radova. .Izvedba i kontrola kakvoće prema (HRN EN 13108-1) i tehničkim svojstvima i zahtjevima za građevne proizvode za proizvodnju asfaltnih mješavina i za asfaltne slojeve kolnika.
| Obračun je po m2 gornje površine stvarno položenog i ugrađenog nosivog sloja od asfaltbetona debljine 4 cm | m2 | 230 |  | 0
2.3. | Izrada bankina od kamenog materijala.
Bankine od zrnatog kamenog materijala mogu se izraditi tek pošto nadzorni inženjer preuzme podlogu bankine (nasip) i nosivi sloj ispravno izveden u smislu zbijenosti, pravilnih nagiba, visinskih kota i funkcionalnosti odvodnje. Debljina sloja zrnatog kamenog materijala u zbijenom stanju je 10 cm, a širine prema projektu. Bankina mora imati zbijenost prema kriterijima za izradu nasipnih slojeva. U jediničnoj cijeni je sadržana dobava i planiranje te sav rad, materijal i prijevoz potreban za potpunu izradu bankine Po metru dužnom bankine prema stvarno izvršenim radovima.
| Bankina; širina 0.2 m - 0.3 m. | m' | 170 |  | 0
| OBNOVA KOLNIČKE KONSTRUKCIJE UKUPNO: |  |  |  | 0
R E K A P I T U L A C I J A
1.0 | PRIPREMNI RADOVI |  |  |  | 0
2.0 | OBNOVA KOLNIČKE KONSTRUKCIJE |  |  |  | 0
| UKUPNO: |  |  |  | 0
| PDV: |  |  |  | 0
| UKUPNO sa PDV-om: |  |  |  | 0

## Truntići
Investitor: | OPĆINA NOVI GOLUBOVEC | Građevina: | I DIO
Razina projekta: | TROŠKOVNIK RADOVA | Vrsta projekta: | GRAĐEVINSKI
Dionica: | NC-NGO-0116 (Truntići) | Duljina / Širina | Duljina ceste: 180,00 m Širina ceste: 2,80 m
Redni broj | OPIS RADOVA | Jed.mj. | Količina | Jed.cijena | Cijena
1.0. | PRIPREMNI RADOVI
1.1 | Rezanje asfalta
Stavka obuhvaća rezanje postojeće asfaltne kolničke konstrukcije debljine do 6 cm radi njenog uklanjanja na početnoj i završnoj poziciji održavanja.
| Obračun po m' rezanja. | m1 | 50 |  | 0
1.2 | Uklanjanje asfalta
Stavka obuhvaća, trganje, utovar, dijelova asfaltne kolničke konstrukcije. Asfaltna kolnička konstrukcija uklanja se u debljini asfalta predviđeno 6 cm u na mjestima uklopa u postoječe stanje, u cijelokupnoj širini postojeće prometnice Stavka se obračunava u m2 uklonjenog asfalta sa odvozom na deponiju suladno zakon o gospodarenju otpadom.
| Obračun po m2 uklonjenog asfalta. | m2 | 80 |  | 0
1.3. | Bitumenski međusloj za sljepljivanje asfaltnog sloja
Sloj izrađen na bazi bitumenskih veziva treba poprskati bitumenskom emulzijom u količini od 0,15 do 0,35 kg/m2, što ovisi o onečišćenosti i istrošenosti podloge. U cijeni su sadržani svi troškovi nabave materijala, prijevoz, oprema i sve ostalo što je potrebno za izvođenje radova.
| Obračun po m2. | m2 | 520 |  | 0
1.4. | Iskop na mjestima gdje je postojeći nasip slabe nosivosti, te zamjena zdravim kamenim materijalom granulacije 0-60 mm
Iskop i zamjena vrše se u debljini sloja od 0,50 m. U cijenu uračunato: iskop materijala i odvoz, nabava, doprema i ugradnja kamenog materijala sa strojnim nabijanjem.
| Obračun po m3. | m3 | 10 |  | 0
1.5. | Strojno skidanje bankina
Strojno skidanje bankina s lijeve i desne strane ceste u visini postojećeg asfalta, proširenje sa utovaram mješanog kameno-zemljanog materijala i odvozom na deponiju do 10 km, sa planiranjem deponije.
| Obračun po m1. | m1 | 360 |  | 0
| PRIPREMNI RADOVI UKUPNO: |  |  |  | 0
2.0. | OBNOVA KOLNIČKE KONSTRUKCIJE
2.1. | Izravnavajući sloj od asfaltbetona AC 16 base 50/70 AG6 M2 debljine 4 cm
Izrada izravnavajućeg nosivog sloja (srednje prometno opterećenje) AC 16 base 50/70 AG6 M2, minimalne tehnološke debljine 40 mm. U cijeni su sadržani svi troškovi nabave materijala, proizvodnje i ugradnje asfaltne mješavine, prijevoz, oprema i sve ostalo potrebno za potpuno izvođenje radova. Izvedba i kontrola kakvoće prema (HRN EN 13108-1 ili jednakovrijednoj normi) i tehničkim svojstvima i zahtjevima za građevne proizvode za proizvodnju asfaltnih mješavina i za asfaltne slojeve kolnika i prema OTU 7-04.1.1.
| Obračun je po t ugrađenog nosivog sloja. | t | 52 |  | 0
2.2. | Habajući sloj od asfaltbetona AC 11 surf 50/70 AG4 M3 debljine 4 cm
U cijeni su sadržani svi troškovi nabave materijala, proizvodnje i ugradnje asfaltne mješavine, prijevoz, oprema,uključujući njegovo uzdužno povezivanje s voznim trakom bitumenskim premazima i sve ostalo što je potrebno za potpuno izvođenje radova. .Izvedba i kontrola kakvoće prema (HRN EN 13108-1) i tehničkim svojstvima i zahtjevima za građevne proizvode za proizvodnju asfaltnih mješavina i za asfaltne slojeve kolnika.
| Obračun je po m2 gornje površine stvarno položenog i ugrađenog nosivog sloja od asfaltbetona debljine 4 cm | m2 | 520 |  | 0
2.3. | Izrada bankina od kamenog materijala.
Bankine od zrnatog kamenog materijala mogu se izraditi tek pošto nadzorni inženjer preuzme podlogu bankine (nasip) i nosivi sloj ispravno izveden u smislu zbijenosti, pravilnih nagiba, visinskih kota i funkcionalnosti odvodnje. Debljina sloja zrnatog kamenog materijala u zbijenom stanju je 10 cm, a širine prema projektu. Bankina mora imati zbijenost prema kriterijima za izradu nasipnih slojeva. U jediničnoj cijeni je sadržana dobava i planiranje te sav rad, materijal i prijevoz potreban za potpunu izradu bankine Po metru dužnom bankine prema stvarno izvršenim radovima.
| Bankina; širina 0.2 m - 0.3 m. | m' | 360 |  | 0
| OBNOVA KOLNIČKE KONSTRUKCIJE UKUPNO: |  |  |  | 0
R E K A P I T U L A C I J A
1.0 | PRIPREMNI RADOVI |  |  |  | 0
2.0 | OBNOVA KOLNIČKE KONSTRUKCIJE |  |  |  | 0
| UKUPNO: |  |  |  | 0
| PDV: |  |  |  | 0
| UKUPNO sa PDV-om: |  |  |  | 0

## Vugreki
Investitor: | OPĆINA NOVI GOLUBOVEC | Građevina: | I DIO
Razina projekta: | TROŠKOVNIK RADOVA | Vrsta projekta: | GRAĐEVINSKI
Dionica: | NC-NGO-0203 (Vugreki-Zebci) | Duljina / Širina | Duljina ceste: 200,00 m Širina ceste: 2,60 m
Redni broj | OPIS RADOVA | Jed.mj. | Količina | Jed.cijena | Cijena
1.0. | PRIPREMNI RADOVI
1.1 | Rezanje asfalta
Stavka obuhvaća rezanje postojeće asfaltne kolničke konstrukcije debljine do 6 cm radi njenog uklanjanja na početnoj i završnoj poziciji održavanja.
| Obračun po m' rezanja. | m1 | 50 |  | 0
1.2 | Uklanjanje asfalta
Stavka obuhvaća, trganje, utovar, dijelova asfaltne kolničke konstrukcije. Asfaltna kolnička konstrukcija uklanja se u debljini asfalta predviđeno 6 cm u na mjestima uklopa u postoječe stanje, u cijelokupnoj širini postojeće prometnice Stavka se obračunava u m2 uklonjenog asfalta sa odvozom na deponiju suladno zakon o gospodarenju otpadom.
| Obračun po m2 uklonjenog asfalta. | m2 | 230 |  | 0
1.3. | Bitumenski međusloj za sljepljivanje asfaltnog sloja
Sloj izrađen na bazi bitumenskih veziva treba poprskati bitumenskom emulzijom u količini od 0,15 do 0,35 kg/m2, što ovisi o onečišćenosti i istrošenosti podloge. U cijeni su sadržani svi troškovi nabave materijala, prijevoz, oprema i sve ostalo što je potrebno za izvođenje radova.
| Obračun po m2. | m2 | 610 |  | 0
1.4. | Iskop na mjestima gdje je postojeći nasip slabe nosivosti, te zamjena zdravim kamenim materijalom granulacije 0-60 mm
Iskop i zamjena vrše se u debljini sloja od 0,50 m. U cijenu uračunato: iskop materijala i odvoz, nabava, doprema i ugradnja kamenog materijala sa strojnim nabijanjem.
| Obračun po m3. | m3 | 85 |  | 0
1.5. | Strojno skidanje bankina
Strojno skidanje bankina s lijeve i desne strane ceste u visini postojećeg asfalta, proširenje sa utovaram mješanog kameno-zemljanog materijala i odvozom na deponiju do 10 km, sa planiranjem deponije.
| Obračun po m1. | m1 | 400 |  | 0
| PRIPREMNI RADOVI UKUPNO: |  |  |  | 0
2.0. | OBNOVA KOLNIČKE KONSTRUKCIJE
2.1. | Nosivi sloj od mehanički zbijenog zrnatog kamenog materijala 0/32 mm d= 10cm
Obuhvaća nabavu materijala, prijevoz, upotrebu opreme te sav rad na izradi i ugradnji sloja, planiranju u nagib i zbijanju sloja. Nasip se izvodi kao završni sloj prije asfaltiranja.
| Obračun po m3 ugrađenog materijala u zbijenom stanju. | m3 | 25 |  | 0
2.2. | Nosivi sloj od asfaltbetona AC 16 surf 50/70 AG4 M4 debljine 6 cm
U cijeni su sadržani svi troškovi nabave materijala, proizvodnje i ugradnje asfaltne mješavine, prijevoz, oprema,uključujući njegovo uzdužno povezivanje s voznim trakom bitumenskim premazima i sve ostalo što je potrebno za potpuno izvođenje radova. .Izvedba i kontrola kakvoće prema (HRN EN 13108-1) i tehničkim svojstvima i zahtjevima za građevne proizvode za proizvodnju asfaltnih mješavina i za asfaltne slojeve kolnika.
| Obračun je po m2 gornje površine stvarno položenog i ugrađenog nosivog sloja od asfaltbetona debljine 6 cm | m2 | 100 |  | 0
2.3. | Habajući sloj od asfaltbetona AC 11 surf 50/70 AG4 M3 debljine 4 cm
U cijeni su sadržani svi troškovi nabave materijala, proizvodnje i ugradnje asfaltne mješavine, prijevoz, oprema,uključujući njegovo uzdužno povezivanje s voznim trakom bitumenskim premazima i sve ostalo što je potrebno za potpuno izvođenje radova. .Izvedba i kontrola kakvoće prema (HRN EN 13108-1) i tehničkim svojstvima i zahtjevima za građevne proizvode za proizvodnju asfaltnih mješavina i za asfaltne slojeve kolnika.
| Obračun je po m2 gornje površine stvarno položenog i ugrađenog nosivog sloja od asfaltbetona debljine 4 cm | m2 | 610 |  | 0
2.4. | Izravnavajući sloj od asfaltbetona AC 16 base 50/70 AG6 M2 debljine 4 cm
Izrada izravnavajućeg nosivog sloja (srednje prometno opterećenje) AC 16 base 50/70 AG6 M2, minimalne tehnološke debljine 40 mm. U cijeni su sadržani svi troškovi nabave materijala, proizvodnje i ugradnje asfaltne mješavine, prijevoz, oprema i sve ostalo potrebno za potpuno izvođenje radova. Izvedba i kontrola kakvoće prema (HRN EN 13108-1 ili jednakovrijednoj normi) i tehničkim svojstvima i zahtjevima za građevne proizvode za proizvodnju asfaltnih mješavina i za asfaltne slojeve kolnika i prema OTU 7-04.1.1.
| Obračun je po t ugrađenog nosivog sloja. | t | 51 |  | 0
2.5. | Izrada bankina od kamenog materijala.
Bankine od zrnatog kamenog materijala mogu se izraditi tek pošto nadzorni inženjer preuzme podlogu bankine (nasip) i nosivi sloj ispravno izveden u smislu zbijenosti, pravilnih nagiba, visinskih kota i funkcionalnosti odvodnje. Debljina sloja zrnatog kamenog materijala u zbijenom stanju je 10 cm, a širine prema projektu. Bankina mora imati zbijenost prema kriterijima za izradu nasipnih slojeva. U jediničnoj cijeni je sadržana dobava i planiranje te sav rad, materijal i prijevoz potreban za potpunu izradu bankine Po metru dužnom bankine prema stvarno izvršenim radovima.
| Bankina; širina 0.2 m - 0.3 m. | m' | 400 |  | 0
| OBNOVA KOLNIČKE KONSTRUKCIJE UKUPNO: |  |  |  | 0
R E K A P I T U L A C I J A
1.0 | PRIPREMNI RADOVI |  |  |  | 0
2.0 | OBNOVA KOLNIČKE KONSTRUKCIJE |  |  |  | 0
| UKUPNO: |  |  |  | 0
| PDV: |  |  |  | 0
| UKUPNO sa PDV-om: |  |  |  | 0

## Klenki
Investitor: | OPĆINA NOVI GOLUBOVEC | Građevina: | I DIO
Razina projekta: | TROŠKOVNIK RADOVA | Vrsta projekta: | GRAĐEVINSKI
Dionica: | NC-NGO-0103 (Klenki-Šikat) | Duljina / Širina | Duljina ceste: 5,00 m Širina ceste: 3,00 m
Redni broj | OPIS RADOVA | Jed.mj. | Količina | Jed.cijena | Cijena
1.0. | PRIPREMNI RADOVI
1.1 | Rezanje asfalta
Stavka obuhvaća rezanje postojeće asfaltne kolničke konstrukcije debljine do 6 cm radi njenog uklanjanja na početnoj i završnoj poziciji održavanja.
| Obračun po m' rezanja. | m1 | 6 |  | 0
1.2. | Iskop na mjestima gdje je postojeći nasip slabe nosivosti, te zamjena zdravim kamenim materijalom granulacije 0-60 mm
Iskop i zamjena vrše se u debljini sloja od 0,50 m. U cijenu uračunato: iskop materijala i odvoz, nabava, doprema i ugradnja kamenog materijala sa strojnim nabijanjem.
| Obračun po m3. | m3 | 4 |  | 0
1.3. | Izrada završnog sloja - fina priprema kolnika
Dobava, razastiranje, planiranje i zbijanje fino drobljenog kamenog materijala 0-10 mm debljine do 10 cm za završnu obradu površina kolničke konstrukcije , u zbijenom stanju, Sz≥100 %, Ms≥60 Mn/m2. Strojna izrada od kamenih materijala završnog sloja nasipa, ujednačene nosivosti, s poravnanjem preostalih vrhova stijena nasipavanjem i razastiranjem izravnavajućeg sloja od čistog sitnijeg kamenog materijala, te planiranjem i zbijanjem do tražene zbijenosti. Izrada mora biti prema projektu, osobito obzirom na visinske kote, postignute nagibe i zbijenost materijala. U cijeni je uključen sav rad, materijal te prijevozi, potrebni za potpuno dovršenje radova, uključujući i ispitivanje i kontrolu kakvoće.
| Obračun je u m2 uređenog i zbijenog završnog sloja. | m1 | 15 |  | 0
| PRIPREMNI RADOVI UKUPNO: |  |  |  | 0
2.0. | OBNOVA KOLNIČKE KONSTRUKCIJE
2.1. | Nosivi sloj od asfaltbetona AC 16 surf 50/70 AG4 M4 debljine 6 cm
U cijeni su sadržani svi troškovi nabave materijala, proizvodnje i ugradnje asfaltne mješavine, prijevoz, oprema,uključujući njegovo uzdužno povezivanje s voznim trakom bitumenskim premazima i sve ostalo što je potrebno za potpuno izvođenje radova. .Izvedba i kontrola kakvoće prema (HRN EN 13108-1) i tehničkim svojstvima i zahtjevima za građevne proizvode za proizvodnju asfaltnih mješavina i za asfaltne slojeve kolnika.
| Obračun je po m2 gornje površine stvarno položenog i ugrađenog nosivog sloja od asfaltbetona debljine 6 cm | m2 | 15 |  | 0
2.2. | Izrada uzdužnog spoja na postojeći asfalt premazom specijalne polimerizirane mase.
Uzdužni spoj valja se odmah nakon polaganja nove vruće asfaltne mješavine.
| Obračunato po m1 izvedenog spoja. | m2 | 6 |  | 0
| OBNOVA KOLNIČKE KONSTRUKCIJE UKUPNO: |  |  |  | 0
R E K A P I T U L A C I J A
1.0 | PRIPREMNI RADOVI |  |  |  | 0
2.0 | OBNOVA KOLNIČKE KONSTRUKCIJE |  |  |  | 0
| UKUPNO: |  |  |  | 0
| PDV: |  |  |  | 0
| UKUPNO sa PDV-om: |  |  |  | 0

## Malogorski
Investitor: | OPĆINA NOVI GOLUBOVEC | Građevina: | I DIO
Razina projekta: | TROŠKOVNIK RADOVA | Vrsta projekta: | GRAĐEVINSKI
Dionica: | NC-NGO-0402 (Malogorski - Jesenje) | Duljina / Širina | Duljina ceste: 20,00 m Širina ceste: 2,80 m
Redni broj | OPIS RADOVA | Jed.mj. | Količina | Jed.cijena | Cijena
1.0. | PRIPREMNI RADOVI
1.1 | Rezanje asfalta
Stavka obuhvaća rezanje postojeće asfaltne kolničke konstrukcije debljine do 6 cm radi njenog uklanjanja na početnoj i završnoj poziciji održavanja.
| Obračun po m' rezanja. | m1 | 6 |  | 0
1.2 | Uklanjanje asfalta
Stavka obuhvaća, trganje, utovar, dijelova asfaltne kolničke konstrukcije. Asfaltna kolnička konstrukcija uklanja se u debljini asfalta predviđeno 6 cm u na mjestima uklopa u postoječe stanje, u cijelokupnoj širini postojeće prometnice Stavka se obračunava u m2 uklonjenog asfalta sa odvozom na deponiju suladno zakon o gospodarenju otpadom.
| Obračun po m2 uklonjenog asfalta. | m2 | 60 |  | 0
1.3. | Iskop na mjestima gdje je postojeći nasip slabe nosivosti, te zamjena zdravim kamenim materijalom granulacije 0-60 mm
Iskop i zamjena vrše se u debljini sloja od 0,50 m. U cijenu uračunato: iskop materijala i odvoz, nabava, doprema i ugradnja kamenog materijala sa strojnim nabijanjem.
| Obračun po m3. | m3 | 30 |  | 0
1.4. | Strojno skidanje bankina
Strojno skidanje bankina s lijeve i desne strane ceste u visini postojećeg asfalta, proširenje sa utovaram mješanog kameno-zemljanog materijala i odvozom na deponiju do 10 km, sa planiranjem deponije.
| Obračun po m1. | m1 | 20 |  | 0
| PRIPREMNI RADOVI UKUPNO: |  |  |  | 0
2.0. | OBNOVA KOLNIČKE KONSTRUKCIJE
2.1. | Nosivi sloj od mehanički zbijenog zrnatog kamenog materijala 0/32 mm d= 10cm
Obuhvaća nabavu materijala, prijevoz, upotrebu opreme te sav rad na izradi i ugradnji sloja, planiranju u nagib i zbijanju sloja. Nasip se izvodi kao završni sloj prije asfaltiranja.
| Obračun po m3 ugrađenog materijala u zbijenom stanju. | m3 | 10 |  | 0
2.2. | Nosivi sloj od asfaltbetona AC 16 surf 50/70 AG4 M4 debljine 6 cm
U cijeni su sadržani svi troškovi nabave materijala, proizvodnje i ugradnje asfaltne mješavine, prijevoz, oprema,uključujući njegovo uzdužno povezivanje s voznim trakom bitumenskim premazima i sve ostalo što je potrebno za potpuno izvođenje radova. .Izvedba i kontrola kakvoće prema (HRN EN 13108-1) i tehničkim svojstvima i zahtjevima za građevne proizvode za proizvodnju asfaltnih mješavina i za asfaltne slojeve kolnika.
| Obračun je po m2 gornje površine stvarno položenog i ugrađenog nosivog sloja od asfaltbetona debljine 6 cm. | m2 | 60 |  | 0
2.3. | Izrada uzdužnog spoja na postojeći asfalt premazom specijalne polimerizirane mase.
Uzdužni spoj valja se odmah nakon polaganja nove vruće asfaltne mješavine.
| Obračunato po m1 izvedenog spoja. | m2 | 6 |  | 0
2.4. | Izrada bankina od kamenog materijala.
Bankine od zrnatog kamenog materijala mogu se izraditi tek pošto nadzorni inženjer preuzme podlogu bankine (nasip) i nosivi sloj ispravno izveden u smislu zbijenosti, pravilnih nagiba, visinskih kota i funkcionalnosti odvodnje. Debljina sloja zrnatog kamenog materijala u zbijenom stanju je 10 cm, a širine prema projektu. Bankina mora imati zbijenost prema kriterijima za izradu nasipnih slojeva. U jediničnoj cijeni je sadržana dobava i planiranje te sav rad, materijal i prijevoz potreban za potpunu izradu bankine Po metru dužnom bankine prema stvarno izvršenim radovima.
| Bankina; širina 0.2 m - 0.3 m. | m' | 40 |  | 0
| OBNOVA KOLNIČKE KONSTRUKCIJE UKUPNO: |  |  |  | 0
R E K A P I T U L A C I J A
1.0 | PRIPREMNI RADOVI |  |  |  | 0
2.0 | OBNOVA KOLNIČKE KONSTRUKCIJE |  |  |  | 0
| UKUPNO: |  |  |  | 0
| PDV: |  |  |  | 0
| UKUPNO sa PDV-om: |  |  |  | 0

## Rekapitulacija
R E K A P I T U L A C I J A
1. | NC-NGO-0118 (Bobki-Vrbeki) | 0
2. | NC-NGO-0116 (Truntići) | 0
3. | NC-NGO-0203 (Vugreki-Zebci) | 0
4. | NC-NGO-0103 (Klenki-Šikat) | 0
5. | NC-NGO-0402 (Malogorski - Jesenje) | 0
UKUPNO: |  | 0
PDV: |  | 0
UKUPNO sa PDV-om: |  | 0